## LIST
RefDes | Part Type | Description | Manufacturer | Value
C15 | 1608 |  |  | 22pF
C16 | 1608 |  |  | 22pF
C4 | 1608 |  |  | 22pF
C13 | 1608 |  |  | 22pF
C6 | 1608 |  |  | 8.2nF
C20 | 1608 |  |  | 8.2nF
C1 | 1608 |  |  | 0.1uF
C2 | 1608 |  |  | 0.1uF
C3 | 1608 |  |  | 0.1uF
C21 | 1608 |  |  | 0.1uF
C22 | 1608 |  |  | 0.1uF
C23 | 1608 |  |  | 0.1uF
C24 | 1608 |  |  | 0.1uF
C27 | 1608 |  |  | 0.1uF
C28 | 1608 |  |  | 0.1uF
C29 | 1608 |  |  | 0.1uF
C12 | 1608 |  |  | 0.1uF
C30 | 1608 |  |  | 0.1uF
C7 | 1608 |  |  | 1uF
C14 | 1608 |  |  | 1uF
C25 | 3216 |  |  | 10uF/16V
C26 | 3216 |  |  | 10uF/16V
C5 | 3216 |  |  | 22uF
C9 | 3216 |  |  | 22uF
C10 | 3216 |  |  | 22uF
C11 | 3216 |  |  | 22uF
C31 | 3216 |  |  | 22uF
C32 | 3216 |  |  | 22uF
C33 | 3216 |  |  | 22uF
C34 | 3216 |  |  | 22uF
R1 | 1608 |  |  | 3.3K
R2 | 1608 |  |  | 1.2K
R3 | 1608 |  |  | 1K
R4 | 1608 |  |  | 330
R9 | 1608 |  |  | 330
R10 | 1608 |  |  | 330
R11 | 1608 |  |  | 124k/1%
R13 | 1608 |  |  | 124k/1%
R12 | 1608 |  |  | 22.1k/1%
R14 | 1608 |  |  | 22.1k/1%
R15 | 1608 |  |  | 22
R16 | 1608 |  |  | 22
R20 | 1608 |  |  | 22
R21 | 1608 |  |  | 22
R22 | 1608 |  |  | 22
R23 | 1608 |  |  | 22
R24 | 1608 |  |  | 22
R17 | 2012 |  |  | 0
R19 | 2012 |  |  | 0
R18 | 2012 |  |  | NC
S1 | TACK_SWITCH
U1 | AP65353SP-13 | SO-8 | DIODES | AP65352SP
U2 | AP65353SP-13 | SO-8 | DIODES | AP65352SP
U3 | MPC17510 | TSSOP_20P | NXP | MPC17510
U4 | MPC17510 | TSSOP_20P | NXP | MPC17510
J10 | 2.54_4Pin_Dip |  |  | 4pin_dip
J11 | ZH1.5MM_6P_DIP
J12 | ZH1.5MM_6P_DIP
J13 | 2.54_4Pin_Dip |  |  | 4pin_dip
J14 | 2.54_6Pin_Dip |  |  | 6pin_dip
J16 | 2.54_4Pin_Dip |  |  | 4pin_dip
J17 | 2.54_5Pin_Dip |  |  | 5pin_dip
J18 | 2.54_3X8_Dip | 8Pin x 3
D1 | 1608 | LED
D2 | 1608 | LED
D6 | 1608 | LED
D3 | BZT52H-C15(15V) | SOD123 15V | NXP | N.C
D4 | BZT52H-C15(15V) | SOD123 15V | NXP | N.C
D5 | KDS160 | diode | KEC
L1 | IND-7.3X7.3X5.6 |  |  | 3.3uH
L2 | IND-7.3X7.3X5.6 |  |  | 3.3uH
Q1 | KTC3875S-SOT23 |  |  | KTC3875S
BZ1 | BUZ-BPE-1404P-40 | buzzer |  | BPE-1404P-40

## BOM
| 사이즈 | 개수 | 값 | 업체 | 설명 | 위치
C | 1608 | 12 | 0.1uF |  |  | C1, C2, C3, C12, C21, C22, C23, C24, C27, C28, C29, C30
C | 1608 | 4 | 22pF |  |  | C4, C13, C15, C16
C | 1608 | 2 | 8.2nF |  |  | C6, C20
C | 1608 | 2 | 1uF |  |  | C7, C14
C | 3216 | 2 | 10uF/16V |  |  | C25, C26
C | 3216 | 8 | 22uF |  |  | C5, C9, C10, C11, C31, C32, C33, C34
R | 1608 | 3 | 330 |  |  | R4, R9, R10
R | 1608 | 1 | 3.3K |  |  | R1
R | 1608 | 1 | 1.2K |  |  | R2
R | 1608 | 1 | 1K |  |  | R3
R | 1608 | 7 | 22 |  |  | R15, R16, R20, R21, R22, R23, R24
R | 1608 | 2 | 22.1K/1% |  |  | R12, R14
R | 1608 | 2 | 124K/1% |  |  | R11, R13
R | 2012 | 2 | 0 |  |  | R17, R19
R | 2012 | 1 | NC |  |  | R18
L | 7.3x7.3 | 2 | 3.3uH |  |  | L1, L2
D | 1608 | 3 | LED |  |  | D1, D2, D3
D | SOD123 | 2 | BZT52H-C15 | NXP | Zener Diode(15V) | D3, D4
D | 4x4 | 1 | KDS160 | KEC | Diode | D5
BZ | Dip | 1 | BPE-1404P-40 |  | Buzzer | BZ1
Q | SOT23 | 1 | KTC3875S |  | NPN TR | Q1
S | SMD | 1 | NW3-A06_B3 |  | Tack Switch | S1
U | SO-8 | 2 | AP65363SP-13 | Diodes | Switch LDO | U1, U2
U | TSSOP-20 | 2 | MPC17510 |  | Motor IC | U3, U4
J | 2.54_4P_Dip | 3 |  |  |  | J10, J13, J16
J | 2.54_6P_Dip | 1 |  |  |  | J14
J | 2.54_5P_Dip | 1 |  |  |  | J17
J | 1.5_6P_Dip | 2 | ZH1.5MM DIP |  | Motor Con. | J11, J12
J | 2.54_3x8_Dip | 1 | 8P x 3 |  | Servo Con. | J18